## BOM
|  |  |  | Supplier |  |  | Alt 1
Num | Ref | Desc | Element desc. | Supplier | ORDER-NR | Cost | Supplier | ORDER-NR | Cost
1 |  | PCB |  | JLCPCB |  | 2.5 |  |  |  | 2.5
1 | J2 | Wannenstecker | Wannenstecker, 20-polig, gerade | Reichelt | WSL 20G | 0.15 |  |  |  | 0.15
1 | D1 | Power LED | LED, 3 mm, bedrahtet, grün, 3,2 mcd, 60° | Reichelt | LED 3MM 2MA GN | 0.12 |  |  |  | 0.12
1 | D2 | Prog LED | LED, 3 mm, bedrahtet, rot, 3,2 mcd, 60° | Reichelt | LED 3MM 2MA RT | 0.12 |  |  |  | 0.12
1 | D3 | Error LED | LED, 3 mm, bedrahtet, gelb, 3,2 mcd, 60° | Reichelt | LED 3MM 2MA GE | 0.12 |  |  |  | 0.12
3 |  | LED Abstandshalter | Abstandhalter für 3 mm LEDs, Länge 5 mm | Reichelt | MEN 2818.3045 | 0.2 |  |  |  | 0.6
1 | R1 | Vorwiderstand Power LED | SMD1206 680R | Reichelt | RND 1206 1 680 | 0.02 |  |  |  | 0.02
1 | R2 | Vorwiderstand Prog LED | SMD1206 850R | Reichelt | RND 1206 1 820 | 0.02 |  |  |  | 0.02
1 | R3 | Vorwiderstand Error LED | Element desc. | Reichelt | RND 1206 1 510 | 0.02 |  |  |  | 0.02
1 | U3 | Temp Sensor | DS 18B20 | Reichelt | DS 18B20 | 1.75 |  |  |  | 1.75
1 | R6 | DS18B20 Onewire Pullup | SMD1206 4k7 | Reichelt | RND 1206 1 4,7K | 0.02 |  |  |  | 0.02
1 | C10 | Decoupling C µC 100N | SMD 1206 100N | Reichelt | KEM X7R1206B100N | 0.04 |  |  |  | 0.04
1 | C11 | Decoupling C µC 10µF | 10µF | Reichelt | HD-V 10U 25 | 0.25 |  |  |  | 0.25
2 | R4-5 | I2C Pullup | SMD1206 1k | Reichelt | RND 1206 1 1,0K | 0.02 |  |  |  | 0.04
1 | GN1 | MicroBCU2 | MicroBCU2 | KNX Makerstuff | 0001 | 10 |  |  |  | 10
1 | GN1 | 1x07 Buchsenleiste low profile µBCU | Buchsenleiste 1x7 | [6 empty] | 0
1 | J1 | Header for KNX+/GND | Stiftleiste 1x2 | Reichelt | RND 205-00623 | 0.03 |  |  |  | 0.03
1 | GN2 | Controllerboard | Adafruit ItsyBitsyM0 Express SAMD21 µC Board | DigiKey | ItsyBitsy M0 | 12.7 | Antratek |  | 11.84 | 12.7
2 | GN2 | 1x14 female header low profile für Controllerboard | 20pol. Buchsenleiste, gerade, RM 2,54 5mm | Reichelt | BL 1X20G 2,54 | 0.72 |  |  |  | 1.44
1 | GN2 | 1x05 female header low profile für Controllerboard | use rest | use rest | use rest | 0 |  |  |  | 0
1 | U1 | Display | TFT 240x320 ILI9341 2.2" | ebay | ILI9341 2.2 SPI TFT | 5.5 |  |  |  | 5.5
4 | SW1-4 | Taster Display | SMD-Kurzhubtaster, vert. Montage, Höhe 7,0mm | Reichelt | TASTER 9316 | 0.27 |  |  |  | 1.08
2 | C1-2 | C for magnetic coupler | SMD1206 10-100N | Reichelt | RND 1501206B4733 | 0.02 |  |  |  | 0.04
1 | GN3 | Siemens BCU | Siemens Busankoppler KNX 5WG1 117-2AB12 | Voltus | UP117/12 | 25 |  |  |  | 25
1 | J1 | Header for KNX+/GND | Stiftleiste 1x2 | Reichelt | RND 205-00623 | 0.03 |  |  |  | 0.03
8 | D10-D17 | 3mm LED for LED Matrix | LED, 3 mm, bedrahtet, grün, 18 mcd, 60° | Reichelt | LED 3MM GN | 0.07 |  |  |  | 0.56
3 | R10-12 | Vorwiderstand LED Matrix | SMD1206 ??? R | Reichelt | RND 1206 1 ??? | 0.02 |  |  |  | 0.06
8 | SW10-17 | Taster für Tastermatrix | SMD-Kurzhubtaster, vert. Montage, Höhe 9,5mm | Reichelt | TASTER 9319 | 0.27 |  |  |  | 2.16
1 | U2 | magnetic coupler KNX BCU | ADuM1201AR | Reichelt | ADUM 1201 AR | 1.7 |  |  |  | 1.7
1 | U4 | 20V->3V3 DC DC StepDown | Recom R-783.3-0.5 | Conrad | 154481 - U0 | 7.03 |  |  |  | 7.03
2 | GN3 | Lötstifte KNX Klemme Siemens BCU | WAGO Lötstifte für Buchsenklemmen 243-131 | Reichelt | WAGO 243-131 | 0.06 |  |  |  | 0.12
1 | GN3 | 2x05 Stiftleiste Siemens BCU
73.22
| R6 | 4k7
| SW2 | SW_Push_Dual
| SW3 | SW_Push_Dual
| SW4 | SW_Push_Dual
| U1 | CR2013-MI2120
| U2 | ADuM1201AR
| U3 | DS18B20
| U4 | R-783.3-0.5

## KRS-XL CB6-9-12 Bestückvariante
Variante | µBCU | Siemens BCU | Adum1201 | DC/DC | JP1 | JP2 | JP3 | JP5 | JP6 | JP7 | JP8 | JP9
µBCU mit VCC2 | 3V3+VCC2 | - | - | - | closed | closed | closed | closed | closed | open | open | je nach App
µBCU | 3V3 | - | - | - | open | closed | closed | closed | closed | open | open | 1+2
µBCU isoliert | 3V3 | - | bestückt | - | open | open | open | open | open | 1+2 | open
Siemens BCU | - | bestückt | bestückt | - | closed | open | closed | open | open | 2+3 | closed | je nach App
Siemens BCU isoliert | - | bestückt | bestückt | - | open | open | open | open | open | 2+3 | open
Siemens BCU mit DC/DC | - | bestückt | bestückt | bestückt | closed | open | closed | open | open | 2+3 | open | je nach App
isolated BCU and 5V power from app |  |  |  |  | JP8: closed; JP9: 2+3
isolated bcu and 3v3 power from app |  |  |  |  | JP8: open; JP9: 1+2